## Clima Beam
Selectiontool Clima Beam
|  |  |  | Taal/Language/Sprache/Språk/Jazyk |  |  |  | English
|  |  |  | Model: |  |  |  | With casing
|  |  |  | Height [cm]: |  |  |  | 25,3
|  |  |  | Fan speed: |  |  |  | Boost
Temperatures
Heating: |  |  |  | Cooling: |  |  |  | Unit conversion
Supply water |  | 75 | °C | Supply water |  | 16 | °C
Return water |  | 65 | °C | Return water |  | 18 | °C
Entering air |  | 20 | °C | Entering air |  | 27 | °C
Length [cm] | Heating capacity in [W] | Water flowrate, heating in [l/h] | Water side pressure loss [kPa] | Sens. cooling capacity in [W] | Water flowrate, cooling in [l/h] | Water side pressure loss [kPa] | Air flowrate [m³/h] | Sound pressure* [dB(A)] | Electric power [W]
Clima Beam - H25,3 B36 Type 21
70 | 1343.2943 | 115.5025 | 0.1 | 313.5914 | 134.82 | 0.10047 | 156.05 | 27 | 5
90 | 2014.9415 | 173.2538 | 0.17021 | 470.387 | 202.23 | 0.23191 | 207.4 | 29 | 6.5
100 | 2350.7651 | 202.1294 | 0.23469 | 548.7849 | 235.935 | 0.31975 | 211.2 | 29 | 6.5
120 | 3022.4122 | 259.8807 | 0.39819 | 705.5806 | 303.345 | 0.54252 | 312.1 | 32 | 9
150 | 4029.883 | 346.5076 | 0.73658 | 940.7741 | 404.4601 | 1.0036 | 363.45 | 32.6 | 10.1
170 | 4701.5302 | 404.2588 | 1.0299 | 1097.5698 | 471.8701 | 1.4033 | 467.15 | 33.7 | 12.5
190 | 5373.1773 | 462.0101 | 1.3825 | 1254.3654 | 539.2801 | 1.8835 | 519.5 | 34.1 | 13.7
210 | 6044.8245 | 519.7613 | 1.7988 | 1411.1611 | 606.6901 | 2.4508 | 571.85 | 34.1 | 14.9
230 | 6716.4716 | 577.5126 | 2.2839 | 1567.9568 | 674.1001 | 3.1117 | 623.2 | 34.9 | 16.1
250 | 7388.1188 | 635.2639 | 2.8433 | 1724.7525 | 741.5101 | 3.8739 | 726.9 | 35.6 | 18.5
270 | 8059.766 | 693.0151 | 3.4829 | 1881.5482 | 808.9201 | 4.7453 | 779.25 | 35.9 | 19.7
290 | 8731.4131 | 750.7664 | 4.2091 | 2038.3438 | 876.3301 | 5.7348 | 831.6 | 36.2 | 20.9
* Sound pressure at an assumed room damping of 8dB (A) | [8 empty] | v2026-02-04
Attention: The temperature at which water vapor starts to condense in the ambient air is called the dew point temperature. Condensate can damage both the device and its environment. The device does not switch off when the dew point is reached. The customer should therefore check the dew point temperature and prevent the temperature from dropping below the dew point. Jaga N.V. cannot be held liable for damage caused by condensate.
JAGA N.V. • Verbindingslaan 16 • 3590 Diepenbeek Belgium • T +32 (0)11 29 41 11 • F +32 (0)11 32 35 78 • info@jaga.be • www.jaga.com
KBC IBAN: BE16 459 250 300 174 BIC:KREDBEBB • ING IBAN: BE97 335 009 564 549 BIC: BBRUBEBB • RPR Hasselt 45.752 • BE0413.382.425

## cal (hidden)
Nederlands
English
[10 empty] | Deutsch |  |  |  | Copy all data
|  | Taal/Language/Sprache/Langue/Språk/Lengua |  |  |  | English |  |  |  | Français |  |  |  | SI-units
|  | Model: |  |  |  | With casing |  |  |  | Norsk | 2 | 1 |  | Imperial-units
|  | Height [cm]: |  |  |  | 25,3 |  |  |  | Español
|  | Fan speed: |  |  |  | Boost |  | 9V |  | Svenska
Čeština
Temperatures | [9 empty] | ExtraTaal1 |  | 2
Heating: |  |  |  | Cooling: |  |  |  | Unit conversion | 0 | ExtraTaal2 |  |  |  |  | Heating |  | Cooling
Supply water |  | 75 | °C | Supply water |  | 16 | °C |  |  | ExtraTaal3 |  |  |  |  | 75 |  | 16 | [45 empty] | V Comfort [m³/h]
Return water |  | 65 | °C | Return water |  | 18 | °C |  |  | Hilfsvariablen: |  | With casing |  |  | 65 |  | 18 | [45 empty] | V Boost[m³/h]
Entering air |  | 20 | °C | Entering air |  | 27 | °C |  |  | 9,6 | Built-in |  | Comfort | 6V | 20 |  | 27 |  | Inbouw | Built-in | Einbau | Intégré | Innebygd | Empotrado | Vestavba | Built-in | [36 empty] | Schalldruckpegel Comfort [dB(A)]
[10 empty] | 15,3 | With casing |  | Boost | 9V |  |  |  |  | Met omkasting | With casing | mit Verkleidung | Avec caisson | Med hus | Con Carcasa | s pouzdrem | With casing | [36 empty] | Schalldruckpegel Boost [dB(A)]
[10 empty] | 25,3 | 36 | [51 empty] | Comfort elektr. Leistungsaufnahme [W]
Length [cm] | Heating capacity in [W] | Water flowrate, heating in [l/h] | Water side pressure loss [kPa] | Sens. cooling capacity in [W] | Water flowrate, cooling in [l/h] | Water side pressure loss [kPa] | Air flowrate [m³/h] | Sound pressure* [dB(A)] | Electric power [W] | 21 | [43 empty] | 0.28 | [8 empty] | Boost elektr. Leistungsaufnahme [W] | [14 empty] | gekozen hoogte
Clima Beam - H25,3 B36 Type 21 | 0 | 0 | 0 | 0 | 0 | 0 | 0 | 0 | 0 | [10 empty] | K1 | n | t | K2
70 | 1343.2943 | 115.5025 | 0.1 | 313.5914 | 134.82 | 0.10047 | 156.05 | 27 | 5 | 11 | 20 |  |  | 1 |  |  |  | Coëfficienten dP |  | 0.000128 | 1.722 | 4 | 0.000544 | [54 empty] | hoogtes | 9.6 | 15.3 | 25.3
90 | 2014.9415 | 173.2538 | 0.17021 | 470.387 | 202.23 | 0.23191 | 207.4 | 29 | 6.5 | [8 empty] | Coëfficienten dP |  | 0.000128 | 1.722 | 2 | 0.00037 |  |  |  |  | Coëfficienten dP |  | 0.000128 | 1.722 | 4 | 0.000544 |  |  |  |  | Coëfficienten dP | [9 empty] | Coëfficienten dP | [9 empty] | Coëfficienten dP |  | 0.000937 | 1.789 | 4 | 0.00139
100 | 2350.7651 | 202.1294 | 0.23469 | 548.7849 | 235.935 | 0.31975 | 211.2 | 29 | 6.5 |  |  | Typ 20 Einbau | [9 empty] | Typ 21 Einbau | [9 empty] | Typ 20 mit Verkleidung | [9 empty] | Typ 21 mit Verkleidung | [9 empty] | Typ 08 Einbau | [9 empty] | Typ 08 mit Verkleidung | [16 empty] | KV waarde
120 | 3022.4122 | 259.8807 | 0.39819 | 705.5806 | 303.345 | 0.54252 | 312.1 | 32 | 9 |  |  | K Comfort Stufe [W] | K Boost Stufe [W] | H Comfort Stufe [W] | H Boost Stufe [W] | V Comfort [m³/h] | V Boost[m³/h] | Schalldruckpegel Comfort [dB(A)] | Schalldruckpegel Boost [dB(A)] | Comfort elektr. Leistungsaufnahme [W] | Boost elektr. Leistungsaufnahme [W] | Comfort Stufe [W] | Boost Stufe [W] | Comfort Stufe [W] | Boost Stufe [W] | V Comfort [m³/h] | V Boost[m³/h] | Schalldruckpegel Comfort [dB(A)] | Schalldruckpegel Boost [dB(A)] | Comfort elektr. Leistungsaufnahme [W] | Boost elektr. Leistungsaufnahme [W] | Comfort Stufe [W] | Boost Stufe [W] | Comfort Stufe [W] | Boost Stufe [W] | V Comfort [m³/h] | V Boost[m³/h] | Schalldruckpegel Comfort [dB(A)] | Schalldruckpegel Boost [dB(A)] | Comfort elektr. Leistungsaufnahme [W] | Boost elektr. Leistungsaufnahme [W] | Comfort Stufe [W] | Boost Stufe [W] | Comfort Stufe [W] | Boost Stufe [W] | V Comfort [m³/h] | V Boost[m³/h] | Schalldruckpegel Comfort [dB(A)] | Schalldruckpegel Boost [dB(A)] | Comfort elektr. Leistungsaufnahme [W] | Boost elektr. Leistungsaufnahme [W] | Comfort Stufe [W] | Boost Stufe [W] | Comfort Stufe [W] | Boost Stufe [W] | V Comfort [m³/h] | V Boost[m³/h] | Schalldruckpegel Comfort [dB(A)] | Schalldruckpegel Boost [dB(A)] | Comfort elektr. Leistungsaufnahme [W] | Boost elektr. Leistungsaufnahme [W] | Comfort Stufe [W] | Boost Stufe [W] | Comfort Stufe [W] | Boost Stufe [W] | V Comfort [m³/h] | V Boost[m³/h] | Schalldruckpegel Comfort [dB(A)] | Schalldruckpegel Boost [dB(A)] | Comfort elektr. Leistungsaufnahme [W] | Boost elektr. Leistungsaufnahme [W] | [6 empty] | gekozen KV | T08WW | T20 | T21
150 | 4029.883 | 346.5076 | 0.73658 | 940.7741 | 404.4601 | 1.0036 | 363.45 | 32.6 | 10.1 |  | 70 | 188.4 | 235.6 | 874.4 | 1267.6 | 71 | 112 | 17 | 30 | 5 | 7 | 285.2 | 348.4 | 944.8 | 1492.4 | 116.25 | 200.25 | 17 | 27 | 4 | 5 | 169.577 | 212.0612 | 787.0387 | 1140.9541 | 55 | 85 | 17 | 30 | 5 | 7 | 256.7057 | 313.5914 | 850.405 | 1343.2943 | 94.05 | 156.05 | 17 | 27 | 4 | 5 | 138.8 | 185.2 | 595.6 | 802.4 | 56.8 | 89.6 | 16 | 29 | 4.5 | 6.3 | 124.9325 | 166.6967 | 536.0936 | 722.2322 | 43.168 | 66.9656 | 16 | 29 | 4.5 | 6.3 | T20 C | T20 B | T21 C | T21 B | T08 C | T08 B | 4.2534 | 2.1176 | 4.9529 | 4.2534
170 | 4701.5302 | 404.2588 | 1.0299 | 1097.5698 | 471.8701 | 1.4033 | 467.15 | 33.7 | 12.5 |  | 90 | 282.6 | 353.4 | 1311.6 | 1901.4 | 118 | 197 | 19 | 32 | 7 | 10 | 427.8 | 522.6 | 1417.2 | 2238.6 | 155 | 267 | 18 | 29 | 5 | 6.5 | 254.3654 | 318.0918 | 1180.5581 | 1711.4311 | 92 | 142 | 19 | 32 | 7.0107 | 10 | 385.0585 | 470.387 | 1275.6076 | 2014.9415 | 125.4 | 207.4 | 18 | 29 | 5 | 6.5 | 208.2 | 277.8 | 893.4 | 1203.6 | 94.4 | 157.6 | 18 | 31 | 6.3 | 9 | 187.3987 | 250.045 | 804.1404 | 1083.3483 | 71.744 | 117.7877 | 18 | 31 | 6.3 | 9 | 1.662 | 1.7589 | 1.3333 | 1.3333 | 1.9413 | 2.1207 | 4.1994 | 2.0456 | 4.9089 | 4.1994
190 | 5373.1773 | 462.0101 | 1.3825 | 1254.3654 | 539.2801 | 1.8835 | 519.5 | 34.1 | 13.7 |  | 100 | 329.7 | 412.3 | 1530.2 | 2218.3 | 142 | 224 | 20 | 33 | 8 | 12 | 499.1 | 609.7 | 1653.4 | 2611.7 | 155 | 267 | 18 | 29 | 5 | 6.5 | 296.7597 | 371.1071 | 1377.3177 | 1996.6697 | 110 | 170 | 20 | 33 | 8 | 12 | 449.2349 | 548.7849 | 1488.2088 | 2350.7651 | 129.2 | 211.2 | 18 | 29 | 5 | 6.5 | 242.9 | 324.1 | 1042.3 | 1404.2 | 113.6 | 179.2 | 19 | 32 | 7.2 | 10.8 | 218.6319 | 291.7192 | 938.1638 | 1263.9064 | 86.336 | 133.9312 | 19 | 32 | 7.2 | 10.8 | 2 | 2 | 1.3333 | 1.3333 | 2.5667 | 2.5667 | 4.1724 | 2.0096 | 4.8869 | 4.1724
210 | 6044.8245 | 519.7613 | 1.7988 | 1411.1611 | 606.6901 | 2.4508 | 571.85 | 34.1 | 14.9 |  | 120 | 423.9 | 530.1 | 1967.4 | 2852.1 | 188 | 298 | 21 | 34 | 9.7 | 15.3 | 641.7 | 783.9 | 2125.8 | 3357.9 | 232.5 | 400.5 | 20 | 32 | 6.5 | 9 | 381.5482 | 477.1377 | 1770.8371 | 2567.1467 | 146 | 226 | 21 | 34 | 9.7 | 15.3 | 577.5878 | 705.5806 | 1913.4113 | 3022.4122 | 188.1 | 312.1 | 20 | 32 | 6.5 | 9 | 312.3 | 416.7 | 1340.1 | 1805.4 | 150.4 | 238.4 | 20 | 33 | 8.73 | 13.77 | 281.0981 | 375.0675 | 1206.2106 | 1625.0225 | 114.304 | 178.1764 | 20 | 33 | 8.73 | 13.77 | 2.6479 | 2.6607 | 2 | 2 | 3.1986 | 3.2223 | 4.1184 | 1.9376 | 4.8429 | 4.1184
230 | 6716.4716 | 577.5126 | 2.2839 | 1567.9568 | 674.1001 | 3.1117 | 623.2 | 34.9 | 16.1 |  | 150 | 565.2 | 706.8 | 2623.2 | 3802.8 | 236 | 373 | 22.4103 | 34.8605 | 11.7 | 18.7 | 855.6 | 1045.2 | 2834.4 | 4477.2 | 271.25 | 467.25 | 20.6 | 32.6 | 7.3 | 10.1 | 508.7309 | 636.1836 | 2361.1161 | 3422.8623 | 183 | 283 | 22.4103 | 34.8605 | 11.7 | 18.7 | 770.117 | 940.7741 | 2551.2151 | 4029.883 | 219.45 | 363.45 | 20.6 | 32.6 | 7.3 | 10.1 | 416.4 | 555.6 | 1786.8 | 2407.2 | 188.8 | 298.4 | 21.4103 | 33.8605 | 10.53 | 16.83 | 374.7975 | 500.09 | 1608.2808 | 2166.6967 | 143.4881 | 223.0194 | 21.4103 | 33.8605 | 10.53 | 16.83 | 3.3239 | 3.3304 | 2.3333 | 2.3333 | 4.166 | 4.1778 | 4.0374 | 1.8296 | 4.7769 | 4.0374
250 | 7388.1188 | 635.2639 | 2.8433 | 1724.7525 | 741.5101 | 3.8739 | 726.9 | 35.6 | 18.5 |  | 170 | 659.4 | 824.6 | 3060.4 | 4436.6 | 283 | 448 | 23.2021 | 35.6523 | 13.7 | 22.1 | 998.2 | 1219.4 | 3306.8 | 5223.4 | 348.75 | 600.75 | 21.6 | 33.7 | 8.9 | 12.5 | 593.5194 | 742.2142 | 2754.6355 | 3993.3393 | 219 | 340 | 23.2021 | 35.6523 | 13.7 | 22.1 | 898.4698 | 1097.5698 | 2976.4176 | 4701.5302 | 282.15 | 467.15 | 21.6 | 33.7 | 8.9 | 12.5 | 485.8 | 648.2 | 2084.6 | 2808.4 | 226.4 | 358.4 | 22.2021 | 34.6523 | 12.33 | 19.89 | 437.2637 | 583.4383 | 1876.3276 | 2527.8128 | 172.0641 | 267.8625 | 22.2021 | 34.6523 | 12.33 | 19.89 | 3.9859 | 4 | 3 | 3 | 4.8239 | 4.85 | 3.9834 | 1.7576 | 4.7329 | 3.9834
270 | 8059.766 | 693.0151 | 3.4829 | 1881.5482 | 808.9201 | 4.7453 | 779.25 | 35.9 | 19.7 |  | 190 | 753.6 | 942.4 | 3497.6 | 5070.4 | 330 | 522 | 23.8716 | 36.3218 | 15.7 | 25.5 | 1140.8 | 1393.6 | 3779.2 | 5969.6 | 387.5 | 667.5 | 22.1 | 34.1 | 9.7 | 13.7 | 678.3078 | 848.2448 | 3148.1548 | 4563.8164 | 256 | 396 | 23.8716 | 36.3218 | 15.7 | 25.5 | 1026.8227 | 1254.3654 | 3401.6202 | 5373.1773 | 313.5 | 519.5 | 22.1 | 34.1 | 9.7 | 13.7 | 555.2 | 740.8 | 2382.4 | 3209.6 | 264 | 417.6 | 22.8716 | 35.3218 | 14.13 | 22.95 | 499.73 | 666.7867 | 2144.3744 | 2888.9289 | 200.6401 | 312.1076 | 22.8716 | 35.3218 | 14.13 | 22.95 | 4.6479 | 4.6607 | 3.3333 | 3.3333 | 5.7653 | 5.789 | 3.9294 | 1.6856 | 4.6889 | 3.9294
290 | 8731.4131 | 750.7664 | 4.2091 | 2038.3438 | 876.3301 | 5.7348 | 831.6 | 36.2 | 20.9 |  | 210 | 847.8 | 1060.2 | 3934.8 | 5704.2 | 377 | 597 | 23.8716 | 37 | 18 | 29 | 1283.4 | 1567.8 | 4251.6 | 6715.8 | 426.25 | 734.25 | 23 | 35 | 10.5 | 14.9 | 763.0963 | 954.2754 | 3541.6742 | 5134.2934 | 293 | 453 | 23.8716 | 36.3218 | 18 | 19 | 1155.1755 | 1411.1611 | 3826.8227 | 6044.8245 | 344.85 | 571.85 | 22.1 | 34.1 | 10.5 | 14.9 | 624.6 | 833.4 | 2680.2 | 3610.8 | 301.6 | 477.6 | 22.8716 | 36 | 16.2 | 26.1 | 562.1962 | 750.135 | 2412.4212 | 3250.045 | 229.2161 | 356.9507 | 22.8716 | 36 | 16.2 | 26.1 | 5.3099 | 5.3304 | 3.6667 | 3.6667 | 6.7066 | 6.7445 | 3.8754 | 1.6136 | 4.6449 | 3.8754
* Sound pressure at an assumed room damping of 8dB (A) | 0 | 0 | 0 | 0 | 0 | 0 | 0 | 0 | 0 |  | 230 | 942 | 1178 | 4372 | 6338 | 377 | 597 | 24.4515 | 36.9017 | 17.7 | 28.9 | 1426 | 1742 | 4724 | 7462 | 465 | 801 | 22.9 | 34.9 | 11.3 | 16.1 | 847.8848 | 1060.306 | 3935.1935 | 5704.7705 | 293 | 453 | 24.4515 | 36.9017 | 17.7 | 28.9 | 1283.5284 | 1567.9568 | 4252.0252 | 6716.4716 | 376.2 | 623.2 | 22.9 | 34.9 | 11.3 | 16.1 | 694 | 926 | 2978 | 4012 | 301.6 | 477.6 | 23.4515 | 35.9017 | 15.93 | 26.01 | 624.6625 | 833.4833 | 2680.468 | 3611.1611 | 229.2161 | 356.9507 | 23.4515 | 35.9017 | 15.93 | 26.01 | 5.3099 | 5.3304 | 4 | 4 | 6.4232 | 6.4612 | 3.8214 | 1.5416 | 4.6009 | 3.8214
Attention: The temperature at which water vapor starts to condense in the ambient air is called the dew point temperature. Condensate can damage both the device and its environment. The device does not switch off when the dew point is reached. The customer should therefore check the dew point temperature and prevent the temperature from dropping below the dew point. Jaga N.V. cannot be held liable for damage caused by condensate. | 0 | 0 | 0 | 0 | 0 | 0 | 0 | 0 | 0 |  | 250 | 1036.2 | 1295.8 | 4809.2 | 6971.8 | 448 | 709 | 24.963 | 37.4132 | 21 | 34 | 1568.6 | 1916.2 | 5196.4 | 8208.2 | 542.5 | 934.5 | 23.6 | 35.6 | 12.9 | 18.5 | 932.6733 | 1166.3366 | 4328.7129 | 6275.2475 | 348 | 538 | 24.963 | 37.4132 | 21 | 34 | 1411.8812 | 1724.7525 | 4677.2277 | 7388.1188 | 438.9 | 726.9 | 23.6 | 35.6 | 12.9 | 18.5 | 763.4 | 1018.6 | 3275.8 | 4413.2 | 358.4 | 567.2 | 23.963 | 36.4132 | 18.9 | 30.6 | 687.1287 | 916.8317 | 2948.5149 | 3972.2772 | 272.3841 | 423.9163 | 23.963 | 36.4132 | 18.9 | 30.6 | 6.3099 | 6.3304 | 4.6667 | 4.6667 | 7.7066 | 7.7445 | 3.7674 | 1.4696 | 4.5569 | 3.7674
JAGA N.V. • Verbindingslaan 16 • 3590 Diepenbeek Belgium • T +32 (0)11 29 41 11 • F +32 (0)11 32 35 78 • info@jaga.be • www.jaga.com | [10 empty] | 270 | 1130.4 | 1413.6 | 5246.4 | 7605.6 | 472 | 746 | 25.4206 | 37.8708 | 21.7 | 35.7 | 1711.2 | 2090.4 | 5668.8 | 8954.4 | 581.25 | 1001.25 | 23.9 | 35.9 | 13.7 | 19.7 | 1017.4617 | 1272.3672 | 4722.2322 | 6845.7246 | 366 | 566 | 25.4206 | 37.8708 | 21.7 | 35.7 | 1540.234 | 1881.5482 | 5102.4302 | 8059.766 | 470.25 | 779.25 | 23.9 | 35.9 | 13.7 | 19.7 | 832.8 | 1111.2 | 3573.6 | 4814.4 | 377.6 | 596.8 | 24.4206 | 36.8708 | 19.53 | 32.13 | 749.595 | 1000.18 | 3216.5617 | 4333.3933 | 286.9761 | 446.0389 | 24.4206 | 36.8708 | 19.53 | 32.13 | 6.6479 | 6.6607 | 5 | 5 | 8.0486 | 8.0723 | 3.7134 | 1.3976 | 4.5129 | 3.7134
KBC IBAN: BE16 459 250 300 174 BIC:KREDBEBB • ING IBAN: BE97 335 009 564 549 BIC: BBRUBEBB • RPR Hasselt 45.752 • BE0413.382.425 | [10 empty] | 290 | 1224.6 | 1531.4 | 5683.6 | 8239.4 | 519 | 821 | 25.8345 | 38.2847 | 23.7 | 39.1 | 1853.8 | 2264.6 | 6141.2 | 9700.6 | 620 | 1068 | 25 | 37 | 14.5 | 20.9 | 1102.2502 | 1378.3978 | 5115.7516 | 7416.2016 | 403 | 623 | 25.8345 | 38.2847 | 23.7 | 39.1 | 1668.5869 | 2038.3438 | 5527.6328 | 8731.4131 | 501.6 | 831.6 | 24.1 | 36.2 | 14.5 | 20.9 | 902.2 | 1203.8 | 3871.4 | 5215.6 | 415.2 | 656.8 | 24.8345 | 37.2847 | 21.33 | 35.19 | 812.0612 | 1083.5284 | 3484.6085 | 4694.5095 | 315.5521 | 490.8819 | 24.8345 | 37.2847 | 21.33 | 35.19 | 7.3099 | 7.3304 | 5.3333 | 5.3333 | 8.9899 | 9.0278 | 3.6594 | 1.3256 | 4.4689 | 3.6594
∆𝑝= 𝑘_1∗𝑞^𝑛∗((𝐿−144)∗𝑡)/1000+𝑘_2∗𝑞^2
Note on M5: Thomas Henson: Nederlands = 1 English = 2 Deutsch = 3 Français = 4 Norsk = 5 Español = 6
Note on N5: Thomas Henson: SI = 1 Imperial = 2

## NL (hidden)
Taal/Language/Sprache/Langue/Språk/Lengua
|  |  |  | Uitvoering: | [5 empty] | Inbouw
|  |  |  | Hoogte [cm]: | [5 empty] | Met omkasting
Ventilatorsnelheid
Temperaturen | [9 empty] | Kopieer alle data
Verwarmen: |  |  |  | Koelen: |  |  |  | Eenheidsstelsel |  | SI-eenheden
Water aanvoer |  |  | °C | Water aanvoer |  |  | °C |  |  | Imperiale-eenheden
Water retour |  |  | °C | Water retour |  |  | °C
Ruimte |  |  | °C | Ruimte |  |  | °C
Lengte [cm] | Verwarmvermogen in [W] | Waterdebiet, verwarming in [l/h] | Waterzijdig drukverlies [kPa] | Koelvermogen in [W] | Waterdebiet, koeling in [l/h] | Waterzijdig drukverlies [kPa] | Luchtdebiet [m³/h] | Geluidsdruk* [dB(A)] | Elektr. vermogen [W]
Clima Beam - H25,3 B36 Type 21
*Geluidsdruk bij een aangenomen ruimtedemping van 8dB(A)
Opgelet: De temperatuur waarbij waterdamp begint te condenseren in de omgevingslucht wordt de dauwpunttemperatuur genoemd. Condensaat kan zowel het apparaat als zijn omgeving beschadigen. Het apparaat schakelt niet uit wanneer het dauwpunt bereikt wordt. De klant moet daarom de dauwpunttemperatuur controleren en voorkomen dat de temperatuur onder het dauwpunt daalt. Jaga N.V.kan niet aansprakelijk worden gesteld voor schade veroorzaakt door condensaat.
JAGA N.V. • Verbindingslaan 16 • 3590 Diepenbeek Belgium • T +32 (0)11 29 41 11 • F +32 (0)11 32 35 78 • info@jaga.be • www.jaga.com KBC IBAN: BE16 459 250 300 174 BIC:KREDBEBB • ING IBAN: BE97 335 009 564 549 BIC: BBRUBEBB • RPR Hasselt 45.752 • BE0413.382.425

## EN (hidden)
Taal/Language/Sprache/Langue/Språk/Lengua
|  |  |  | Model: | [5 empty] | Built-in
|  |  |  | Height [cm]: | [5 empty] | With casing
Fan speed
Temperatures | [9 empty] | Copy all data
Heating: |  |  |  | Cooling: |  |  |  | Unit conversion |  | SI-units
Supply water |  |  | °C | Supply water |  |  | °C |  | °C | Imperial-units
Return water |  |  | °C | Return water |  |  | °C |  | °C
Entering air |  |  | °C | Entering air |  |  | °C |  | °C
Length [cm] | Heating capacity in [W] | Water flowrate, heating in [l/h] | Water side pressure loss [kPa] | Sens. cooling capacity in [W] | Water flowrate, cooling in [l/h] | Water side pressure loss [kPa] | Air flowrate [m³/h] | Sound pressure* [dB(A)] | Electric power [W]
Clima Beam - H25,3 B36 Type 21
* Sound pressure at an assumed room damping of 8dB (A)
Attention: The temperature at which water vapor starts to condense in the ambient air is called the dew point temperature. Condensate can damage both the device and its environment. The device does not switch off when the dew point is reached. The customer should therefore check the dew point temperature and prevent the temperature from dropping below the dew point. Jaga N.V. cannot be held liable for damage caused by condensate.
JAGA N.V. • Verbindingslaan 16 • 3590 Diepenbeek Belgium • T +32 (0)11 29 41 11 • F +32 (0)11 32 35 78 • info@jaga.be • www.jaga.com KBC IBAN: BE16 459 250 300 174 BIC:KREDBEBB • ING IBAN: BE97 335 009 564 549 BIC: BBRUBEBB • RPR Hasselt 45.752 • BE0413.382.425

## DE (hidden)
Taal/Language/Sprache/Langue/Språk/Lengua
|  |  |  | Ausführung: | [5 empty] | Einbau
|  |  |  | Höhe [cm]: | [5 empty] | mit Verkleidung
Drehzahlstufe
Temperaturen | [9 empty] | Daten kopieren
Heizen: |  |  |  | Kühlen: |  |  |  | Einheiten |  | SI-einheiten
Vorlauftemp. |  |  | °C | Vorlauftemp. |  |  | °C |  | °C | Imperiale-einheiten
Rücklauftemp. |  |  | °C | Rücklauftemp. |  |  | °C |  | °C
Raumtemp. |  |  | °C | Raumtemp. |  |  | °C |  | °C
Länge [cm] | Wärmeleistung in [W] | Heizmittelstrom in [l/h] | zug. wassers. Druckverlust [kPa] | Sens. kälteleistung in [W] | Kühlmittelstrom in [l/h] | zug. wassers. Druckverlust [kPa] | Luftvolumenstrom [m³/h] | Schalldruckpegel* [dB(A)] | Elektr. leistung [W]
Clima Beam - H25,3 B36 Typ 21
* Schalldruck bei einer angenommenen Raumdämpfung von 8dB (A)
Beachtung: Die Temperatur, bei der Wasserdampf in der Umgebungsluft zu kondensieren beginnt, wird als Taupunkttemperatur bezeichnet. Kondensat kann sowohl das Gerät als auch seine Umgebung beschädigen. Das Gerät schaltet sich nicht aus, wenn der Taupunkt erreicht ist. Der Kunde sollte daher die Taupunkttemperatur überprüfen und verhindern, dass die Temperatur unter den Taupunkt fällt. Jaga N.V. kann nicht für Schäden haftbar gemacht werden, die durch Kondensat verursacht werden.
JAGA N.V. • Verbindingslaan 16 • 3590 Diepenbeek Belgium • T +32 (0)11 29 41 11 • F +32 (0)11 32 35 78 • info@jaga.be • www.jaga.com KBC IBAN: BE16 459 250 300 174 BIC:KREDBEBB • ING IBAN: BE97 335 009 564 549 BIC: BBRUBEBB • RPR Hasselt 45.752 • BE0413.382.425

## FR (hidden)
Taal/Language/Sprache/Langue/Språk/Lengua
|  |  |  | Version: | [5 empty] | Intégré
|  |  |  | Hauteur [cm]: | [5 empty] | Avec caisson
Niveau de vitesse
Températures | [9 empty] | Copier toutes des données
Chauffer: |  |  |  | Refroidir: |  |  |  | Einheiten |  | Unités-SI
Temp. entrée |  |  | °C | Temp. entrée |  |  | °C |  | °C | Unités-Impériales
Temp. retour |  |  | °C | Temp. retour |  |  | °C |  | °C
Temp. ambiante |  |  | °C | Temp. ambiante |  |  | °C |  | °C
Länge [cm] | Capacité de chauffer en [W] | Débit d'eau, chauffer en [l/h] | Perte de charge [kPa] | Capacité de refroidissement en [W] | Débit d'eau, refroidissement en [l/h] | Perte de charge [kPa] | Débit d'air [m³/h] | Pression sonore * [dB(A)] | Puissance électrique [W]
Clima Beam - H25,3 B36 Type 21
* Pression acoustique à un amortissement supposé de la pièce de 8 dB (A)
Attention: La température à laquelle la vapeur d'eau commence à se condenser dans l'air ambiant est appelée température du point de rosée. Le condensat peut endommager à la fois l'appareil et son environnement. L'appareil ne s'éteint pas lorsque le point de rosée est atteint. Le client doit donc vérifier la température du point de rosée et éviter que la température ne descende en dessous du point de rosée. Jaga N.V.ne peut être tenu responsable des dommages causés par le condensat.
JAGA N.V. • Verbindingslaan 16 • 3590 Diepenbeek Belgium • T +32 (0)11 29 41 11 • F +32 (0)11 32 35 78 • info@jaga.be • www.jaga.com KBC IBAN: BE16 459 250 300 174 BIC:KREDBEBB • ING IBAN: BE97 335 009 564 549 BIC: BBRUBEBB • RPR Hasselt 45.752 • BE0413.382.425

## NR (hidden)
Taal/Language/Sprache/Langue/Språk/Lengua
|  |  |  | Modell: | [5 empty] | Innebygd
|  |  |  | Høyde [cm]: | [5 empty] | Med hus
Hastighet
Temperaturer | [9 empty] | Kopier alle data
Varme: |  |  |  | Kjøling: |  |  |  | Enhetssystem |  | SI-enheter
Tur vann |  |  | °C | Tur vann |  |  | °C |  | °C | Imperiale-enheter
Retur vann |  |  | °C | Retur vann |  |  | °C |  | °C
Rom |  |  | °C | Rom |  |  | °C |  | °C
Lengde [cm] | Varme effekt [W] | Vannmengde, varme [l/h] | Trykktap [kPa] | Kjøling effekt [W] | Vannmengde, kjøling [l/h] | Trykktap [kPa] | Luftmengde [m³/h] | Lydtrykk * [dB(A)] | Elektrisk effekt [W]
Clima Beam - H25,3 B36 Type 21
* Lydtrykk ved antatt romdemping av 8dB (A)
Merk følgende: Temperaturen som vanndamp begynner å kondensere i den omgivende luften kalles duggpunktstemperaturen. Kondensat kan skade både enheten og omgivelsene. Enheten slås ikke av når duggpunktet er nådd. Kunden bør derfor sjekke duggpunktstemperaturen og forhindre at temperaturen faller under duggpunktet. Jaga N.V. kan ikke holdes ansvarlig for skader forårsaket av kondensat.
JAGA N.V. • Verbindingslaan 16 • 3590 Diepenbeek Belgium • T +32 (0)11 29 41 11 • F +32 (0)11 32 35 78 • info@jaga.be • www.jaga.com KBC IBAN: BE16 459 250 300 174 BIC:KREDBEBB • ING IBAN: BE97 335 009 564 549 BIC: BBRUBEBB • RPR Hasselt 45.752 • BE0413.382.425

## SP (hidden)
Taal/Language/Sprache/Langue/Språk/Lengua
|  |  |  | Montaje: | [5 empty] | Empotrado
|  |  |  | Ancho [cm]: | [5 empty] | Con Carcasa
Nivel de velocidad
Temperaturas | [9 empty] | Copiar todos los datos
Calefacción: |  |  |  | Enfriamiento: |  |  |  | Convers. de unidades |  | Unidades-SI
Agua impulsión |  |  | °C | Agua impulsión |  |  | °C |  | °C | Unidades-Imperial
Agua retorno |  |  | °C | Agua retorno |  |  | °C |  | °C
Ambiente |  |  | °C | Ambiente |  |  | °C |  | °C
Longitud [cm] | Emisión calefacción [W] | Caudal de agua, calefacción [l/h] | Pérdida de carga del agua [kPa] | Emisión Frío [W] | Caudal de agua, Frío [l/h] | Pérdida de carga del agua [kPa] | Caudal de aire [m³/h] | Presión sonora * [dB(A)] | Potencia eléctrica absorbida [W]
Clima Beam - H25,3 B36 Type 21
* Presión sonora en una sala de amortiguación supuesta de 8dB (A)
Atención: La temperatura a la que el vapor de agua comienza a condensarse en el aire ambiente se denomina temperatura del punto de rocío. El condensado puede dañar tanto el dispositivo como su entorno. El dispositivo no se apaga cuando se alcanza el punto de rocío. Por lo tanto, el cliente debe verificar la temperatura del punto de rocío y evitar que la temperatura caiga por debajo del punto de rocío. Jaga N.V. no se hace responsable de los daños causados ​​por el condensado.
JAGA N.V. • Verbindingslaan 16 • 3590 Diepenbeek Belgium • T +32 (0)11 29 41 11 • F +32 (0)11 32 35 78 • info@jaga.be • www.jaga.com KBC IBAN: BE16 459 250 300 174 BIC:KREDBEBB • ING IBAN: BE97 335 009 564 549 BIC: BBRUBEBB • RPR Hasselt 45.752 • BE0413.382.425

## SW (hidden)
Taal/Language/Sprache/Språk/Jazyk
|  |  |  | Modell: | [5 empty] | Innebygd
|  |  |  | Höjd [cm]: | [5 empty] | Med hus
Fläkthastighet
Temperaturer | [9 empty] | Kopiera all data
Värme: |  |  |  | Kyla: |  |  |  | Enhetssystem |  | SI-enheter
Tillop |  |  | °C | Tillop |  |  | °C |  | °C | Imperiella-enheter
Retur |  |  | °C | Retur |  |  | °C |  | °C
Rum (torr) |  |  | °C | Rum (torr) |  |  | °C |  | °C
Längd [cm] | Värme effekt [W] | Vattenflöde, värme [l/h] | Tryckfall, vatten [kPa] | Märkbar kylkapacitet [W] | Vattenflöde, kyla [l/h] | Tryckfall, vatten [kPa] | Luftflöde [m³/h] | Ljudtryck* [dB(A)] | Effektförbrukning [W]
Clima Beam - Höjd 25,3 djup 36, typ 21
* Ljudtryck med en antagen rumsdämpning på 8dB (A).
Uppmärksamhet: Temperaturen vid vilken vattenånga börjar kondensera i den omgivande luften kallas daggpunktstemperatur. Kondens kan skada både enheten och dess omgivning. Enheten stängs inte av när daggpunkten uppnås. Kunden bör därför kontrollera daggpunktstemperaturen och förhindra att temperaturen sjunker under daggpunkten. Jaga N.V. kan inte hållas ansvarigt för skador orsakade av kondensat.
JAGA N.V. • Verbindingslaan 16 • 3590 Diepenbeek Belgium • T +32 (0)11 29 41 11 • F +32 (0)11 32 35 78 • info@jaga.be • www.jaga.com KBC IBAN: BE16 459 250 300 174 BIC:KREDBEBB • ING IBAN: BE97 335 009 564 549 BIC: BBRUBEBB • RPR Hasselt 45.752 • BE0413.382.425

## TS (hidden)
Taal/Language/Sprache/Langue/Språk/Lengua
|  |  |  | Jednotka: | [5 empty] | Vestavba
|  |  |  | Výška [cm]: | [5 empty] | s pouzdrem
Rychlost
Teploty | [9 empty] | Kopírovat všechna data
Topení: |  |  |  | Chlazení: |  |  |  | Převod jednotek |  | Mezinárodní (Sl)
Voda na přívodu |  |  | °C | Voda na přívodu |  |  | °C |  | °C | Imperiální
Voda na zpátečce |  |  | °C | Voda na zpátečce |  |  | °C |  | °C
Teplota vzduchu |  |  | °C | Teplota vzduchu |  |  | °C |  | °C
Délka [cm] | Výkon Topení [W] | Průtok vody, topení [l/h] | Tlaková ztráta [kPa] | Výkon chlazení Znatelný [W] | Průtok vody,chlazen [l/h] | Tlaková ztráta [kPa] | Průtok vzduchu [m³/h] | Akustický tlak* [dB(A)] | Elektrický výkon [W]
Clima Beam - Výška 25,3 šířka 36, typ 21
* Akustický výkon s předpokládaným útlumem místnosti 8 dB (A).
Pozornost: Teplota, při které začne vodní pára kondenzovat v okolním vzduchu, se nazývá teplota rosného bodu. Kondenzát může poškodit zařízení i jeho okolí. Po dosažení rosného bodu se zařízení nevypne. Zákazník by proto měl zkontrolovat teplotu rosného bodu a zabránit poklesu teploty pod rosný bod. Společnost Jaga N.V. nenese odpovědnost za škody způsobené kondenzátem.
JAGA N.V. • Verbindingslaan 16 • 3590 Diepenbeek Belgium • T +32 (0)11 29 41 11 • F +32 (0)11 32 35 78 • info@jaga.be • www.jaga.com KBC IBAN: BE16 459 250 300 174 BIC:KREDBEBB • ING IBAN: BE97 335 009 564 549 BIC: BBRUBEBB • RPR Hasselt 45.752 • BE0413.382.425

## ExtraTaal1 (hidden)
Taal/Language/Sprache/Langue/Språk/Lengua
|  |  |  | Model: | [5 empty] | Built-in
|  |  |  | Height [cm]: | [5 empty] | With casing
Fan speed
Temperatures
Heating: |  |  |  | Cooling: |  |  |  | Unit conversion
Supply water |  |  | °C | Supply water |  |  | °C |  | °C
Return water |  |  | °C | Return water |  |  | °C |  | °C
Entering air |  |  | °C | Entering air |  |  | °C |  | °C
Length [cm] | Heating capacity in [W] | Water flowrate, heating in [l/h] | Water side pressure loss [kPa] | Sens. cooling capacity in [W] | Water flowrate, cooling in [l/h] | Water side pressure loss [kPa] | Air flowrate [m³/h] | Sound pressure* [dB(A)] | Electric power [W]
Clima Beam - H25,3 B36 Type 21
* Sound pressure at an assumed room damping of 8dB (A)
Attention: The temperature at which water vapor starts to condense in the ambient air is called the dew point temperature. Condensate can damage both the device and its environment. The device does not switch off when the dew point is reached. The customer should therefore check the dew point temperature and prevent the temperature from dropping below the dew point. Jaga N.V. cannot be held liable for damage caused by condensate.
JAGA N.V. • Verbindingslaan 16 • 3590 Diepenbeek Belgium • T +32 (0)11 29 41 11 • F +32 (0)11 32 35 78 • info@jaga.be • www.jaga.com KBC IBAN: BE16 459 250 300 174 BIC:KREDBEBB • ING IBAN: BE97 335 009 564 549 BIC: BBRUBEBB • RPR Hasselt 45.752 • BE0413.382.425

## ExtraTaal2 (hidden)
Taal/Language/Sprache/Langue/Språk/Lengua
|  |  |  | Model: | [5 empty] | Built-in
|  |  |  | Height [cm]: | [5 empty] | With casing
Fan speed
Temperatures
Heating: |  |  |  | Cooling: |  |  |  | Unit conversion
Supply water |  |  | °C | Supply water |  |  | °C |  | °C
Return water |  |  | °C | Return water |  |  | °C |  | °C
Entering air |  |  | °C | Entering air |  |  | °C |  | °C
Length [cm] | Heating capacity in [W] | Water flowrate, heating in [l/h] | Water side pressure loss [kPa] | Sens. cooling capacity in [W] | Water flowrate, cooling in [l/h] | Water side pressure loss [kPa] | Air flowrate [m³/h] | Sound pressure* [dB(A)] | Electric power [W]
Clima Beam - H25,3 B36 Type 21
* Sound pressure at an assumed room damping of 8dB (A)
Attention: The temperature at which water vapor starts to condense in the ambient air is called the dew point temperature. Condensate can damage both the device and its environment. The device does not switch off when the dew point is reached. The customer should therefore check the dew point temperature and prevent the temperature from dropping below the dew point. Jaga N.V. cannot be held liable for damage caused by condensate.
JAGA N.V. • Verbindingslaan 16 • 3590 Diepenbeek Belgium • T +32 (0)11 29 41 11 • F +32 (0)11 32 35 78 • info@jaga.be • www.jaga.com KBC IBAN: BE16 459 250 300 174 BIC:KREDBEBB • ING IBAN: BE97 335 009 564 549 BIC: BBRUBEBB • RPR Hasselt 45.752 • BE0413.382.425

## ExtraTaal3 (hidden)
Taal/Language/Sprache/Langue/Språk/Lengua
|  |  |  | Model: | [5 empty] | Built-in
|  |  |  | Height [cm]: | [5 empty] | With casing
Fan speed
Temperatures
Heating: |  |  |  | Cooling: |  |  |  | Unit conversion
Supply water |  |  | °C | Supply water |  |  | °C |  | °C
Return water |  |  | °C | Return water |  |  | °C |  | °C
Entering air |  |  | °C | Entering air |  |  | °C |  | °C
Length [cm] | Heating capacity in [W] | Water flowrate, heating in [l/h] | Water side pressure loss [kPa] | Sens. cooling capacity in [W] | Water flowrate, cooling in [l/h] | Water side pressure loss [kPa] | Air flowrate [m³/h] | Sound pressure* [dB(A)] | Electric power [W]
Clima Beam - H25,3 B36 Type 21
* Sound pressure at an assumed room damping of 8dB (A)
Attention: The temperature at which water vapor starts to condense in the ambient air is called the dew point temperature. Condensate can damage both the device and its environment. The device does not switch off when the dew point is reached. The customer should therefore check the dew point temperature and prevent the temperature from dropping below the dew point. Jaga N.V. cannot be held liable for damage caused by condensate.
JAGA N.V. • Verbindingslaan 16 • 3590 Diepenbeek Belgium • T +32 (0)11 29 41 11 • F +32 (0)11 32 35 78 • info@jaga.be • www.jaga.com KBC IBAN: BE16 459 250 300 174 BIC:KREDBEBB • ING IBAN: BE97 335 009 564 549 BIC: BBRUBEBB • RPR Hasselt 45.752 • BE0413.382.425