## Vertiga Hybrid
Selectiontool Vertiga Hybrid
|  |  |  | Taal/Language/Sprache/Språk/Jazyk |  |  |  | English
|  |  |  | Case type |  |  |  | Primo
|  |  |  | Version |  |  |  | 90 | 200 | 12 | 13.2
[8 empty] | Length | Heigth | Type | Depth
Temperatures
Heating: |  |  |  |  | Cooling:
Supply water | 0 | 0 | 45 | °C | Supply water | 0 | 0 | 16 | °C | Unit conversion
Return water | 0 | 0 | 40 | °C | Return water | 0 | 0 | 18 | °C
Entering air (dry bulb) | 0 | 0 | 20 | °C | Entering air (dry bulb) | 0 | 0 | 28 | °C
[5 empty] | rel. humid. |  |  | 50%
Fan speed | Fan voltage [V] | Heating capacity [W] | Water flow [kg/u] |  | Cooling capacity [W] | Water flow [kg/u] |  | Sound pressure level [dB(A)]**** | Sound power [dB(A)]**** | Electrical consumption [W] | Water volume [l]
Vertiga Hybrid, Length 90cm, Heigth 200cm, Type 12 | 0 | 0 | 0 | 0 | 0 | 0 | 0 | 0 | 0 | 0 | 0
1 | N/A | 2120 | 365 |  | 982 | 422 |  | 26 | 34 | 13 | 2.4
2 | N/A | 2705 | 465 |  | 1390 | 598 |  | 30 | 38 | 17 | 2.4
3 | N/A | 3219 | 554 |  | 1703 | 732 |  | 42.9 | 50.9 | 24 | 2.4
* | Cooling power is calcullated according EN16430 with fans blowing up for all heights. | [9 empty] | v2022-09-30
** | When the water volume is given in gallons, the units are specifically imperial gallons.
*** | Soundpower according to ISO 3741:2010, sound pressure level with assumed room damping of 8 dB(A). | 0 | 0 | 0 | 0 | 0 | 0 | 0 | 0 | 0 | 0
| 0 | 0 | 0 | 0 | 0 | 0 | 0 | 0 | 0 | 0 | 0

## data (hidden)
[9 empty] | heating | Ti | 45 | 45 | [12 empty] | cooling | Ti | 16 | 16 |  | RH | 50%
[10 empty] | Tr | 40 | 40 | [13 empty] | Tr | 18 | 18
[10 empty] | Ta | 20 | 20 | [13 empty] | Ta | 28 | 28
kolomindex | 2 | 3 | 4 | 5 | 6 | 7 | 8 | 9 | 10 | 11 | 12 | 13 | 14 | 15 | 16 | 17 | 18 | 19 | 20 | 21 | 22 | 23 | 24 | 25 | 26 | 27 | 28 | 29 | 30 | 31 | 32 | 33 | 34 | 35 | 36 | 37 | 38 | 39 | 40 | 41 | 42 | 43 | 44 | 45 | 46 | 47 | 48 | 49 | 50 | 51 | 52 | 53 | 54 | 55 | 56 | 57 | 58
2009012 | 200 | 90 | 12 | 13.2 | 0 | 26 | 30 | 42.9 | 0 | 4714.0343 | 6016.1921 | 7158.9832 | 0 | 1 | 1 | 1 | 0 | 2120 | 2705 | 3219 | 0 | 365 | 465 | 554 | 896.5517 | 1269.0583 | 1555.0902 | 0.95 | 0.95 | 0.95 | 982 | 1390 | 1703 | 422 | 598 | 732 | 2.4 | 13 | 17 | 24 | 0 | 0 | N/A | N/A | N/A | 0 | 1 | 1 | 1 | 982 | 1390 | 1703 | 0 | 0 | 0 | 0 | 1
[5 empty] | soundpressure level |  |  |  | power | 75/65/20 |  |  | n |  |  |  | result | power |  |  | result | flow |  |  | power | 16/18/27 |  | n |  |  | result | power |  | result | flow |  |  | electrical power nominal | [5 empty] | BMS-stuurspanning |  |  | Sensible heat factor |  |  | Total cooling capacity |  |  |  | Diff. Total and sensible |  |  | Show or not
lookup code | height | length | type | depth | 0 | 1 | 2 | 3 | 0 | 1 | 2 | 3 | 0 | 1 | 2 | 3 | 0 | 1 | 2 | 3 | 0 | 1 | 2 | 3 | 1 | 2 | 3 | 1 | 2 | 3 | 1 | 2 | 3 | 1 | 2 | 3 | watervolume | 1 | 2 | 3 |  | 0 | 1 | 2 | 3 |  | SHF 1 | SHF 2 | SHF 3 | Q,t 1 | Q,t 2 | Q,t 3 |  | ΔQ,t,s 1 | ΔQ,t,s 2 | ΔQ,t,s 3 | OK/NOTOK
200418 | 200 | 41 | 8 | 9.2 | 0 | 26 | 30 | 33.3 | 0 | 1315 | 1449 | 1620 | 0 | 1 | 1 | 1 | 0 | 591 | 652 | 728 | 0 | 102 | 112 | 125 | 127 | 154 | 178 | 0.95 | 0.95 | 0.95 | 139 | 169 | 195 | 60 | 73 | 84 | 1.4 | 8.1 | 8.7 | 9 |  | 0 | N/A | N/A | N/A |  | 1 | 1 | 1 | 139 | 169 | 195 |  | 0 | 0 | 0 | 1
200528 | 200 | 52 | 8 | 9.2 | 0 | 26 | 30 | 36.6 | 0 | 1428 | 1633 | 2289 | 0 | 1 | 1 | 1 | 0 | 642 | 734 | 1029 | 0 | 110 | 126 | 177 | 151 | 180 | 237 | 0.95 | 0.95 | 0.95 | 165 | 197 | 260 | 71 | 85 | 112 | 1.4 | 10.1 | 10.9 | 13.1 |  | 0 | N/A | N/A | N/A |  | 1 | 1 | 1 | 165 | 197 | 260 |  | 0 | 0 | 0 | 1
200658 | 200 | 65 | 8 | 9.2 | 0 | 26 | 30 | 39.9 | 0 | 1641 | 1872 | 3042 | 0 | 1 | 1 | 1 | 0 | 738 | 842 | 1368 | 0 | 127 | 145 | 235 | 180 | 210 | 304 | 0.95 | 0.95 | 0.95 | 197 | 230 | 333 | 85 | 99 | 143 | 1.4 | 10.6 | 13.6 | 17.8 |  | 0 | N/A | N/A | N/A |  | 1 | 1 | 1 | 197 | 230 | 333 |  | 0 | 0 | 0 | 1
2005312 | 200 | 53 | 12 | 13.2 | 0 | 26 | 30 | 38.7 | 0 | 2478.2494 | 3436.7723 | 4240.5313 | 0 | 1 | 1 | 1 | 0 | 1114 | 1545 | 1907 | 0 | 192 | 266 | 328 | 481.2114 | 690.4257 | 850.8015 | 0.95 | 0.95 | 0.95 | 527 | 756 | 932 | 227 | 325 | 401 | 2.4 | 4.5 | 6 | 8 |  | 0 | N/A | N/A | N/A |  | 1 | 1 | 1 | 527 | 756 | 932 |  | 0 | 0 | 0 | 1
2007012 | 200 | 70 | 12 | 13.2 | 0 | 26 | 30 | 40.8 | 0 | 3741.1348 | 4883.1595 | 5870.567 | 0 | 1 | 1 | 1 | 0 | 1682 | 2196 | 2640 | 0 | 289 | 378 | 454 | 726.4309 | 980.9956 | 1177.8447 | 0.95 | 0.95 | 0.95 | 796 | 1075 | 1290 | 342 | 462 | 555 | 2.4 | 9.5 | 12 | 16 |  | 0 | N/A | N/A | N/A |  | 1 | 1 | 1 | 796 | 1075 | 1290 |  | 0 | 0 | 0 | 1
2009012 | 200 | 90 | 12 | 13.2 | 0 | 26 | 30 | 42.9 | 0 | 4714.0343 | 6016.1921 | 7158.9832 | 0 | 1 | 1 | 1 | 0 | 2120 | 2705 | 3219 | 0 | 365 | 465 | 554 | 896.5517 | 1269.0583 | 1555.0902 | 0.95 | 0.95 | 0.95 | 982 | 1390 | 1703 | 422 | 598 | 732 | 2.4 | 13 | 17 | 24 |  | 0 | N/A | N/A | N/A |  | 1 | 1 | 1 | 982 | 1390 | 1703 |  | 0 | 0 | 0 | 1
[11 empty] | lengte | hoogte | type
geselecteerd
[10 empty] | Primo | 53 | 200 | 8
[10 empty] | Kirei | 70 |  | 12
90
[10 empty] | Copy all data |  |  |  |  | Nederlands
[10 empty] | SI-units |  |  |  |  | English
[10 empty] | Imperial-units |  |  |  |  | Français
Deutsch
Norsk
Español
[15 empty] | Svenska |  | 1
Čeština
ExtraTaal1
ExtraTaal2
ExtraTaal3
2

## NL (hidden)
Selectiontool Strada Hybrid
| Lengte |  | mm | Invulformulier | Statisch toestel | rel. vocht. | Unit | Kopieer alle data
| Hoogte |  | mm | Uitvoering | Hybrid toestel | Eenheidsstelsel | DBH set | SI-eenheden
| Type |  |  | Temperaturen | DBH rail type | Toestel |  | Imperiale-eenheden
| Diepte |  | mm | Indien de ventilatoren uitgeschakeld zijn, is de afgifte een indicatieve waarde. | Waterzijdig drukverlies
| Verwarmen: |  |  |  |  | Koelen:
| Water aanvoer |  |  | Water aanvoer |  |  |  | 0
| Water retour |  |  | Water retour |  |  |  | 0
| Ruimte (droge bol) |  |  | Ruimte (droge bol) |  |  |  | 0
|  | Verwarmen: // |  | Koelen: // |  | Watervolume | Elektrisch verbruik [W] | Geluidsdrukniveau [dB(A)]**** | Geluidsvermogen [dB(A)]****
|  | Verwarmvermogen | Waterdebiet | Koelvermogen | Waterdebiet
Statisch (indicatieve waarde)
EN16430 | Ventilatorsnelheid
Ventilatorsnelheid 2
Ventilatorsnelheid 3
Stuurspanning [v]
* | Koelvermogen is berekend volgens EN16430 met de ventilatoren naar boven blazend voor alle types.
** | Wanneer het watervolume in gallons wordt gegeven, zijn dit imperial gallons.
*** | Geluidsvermogen volgens ISO 3741:2010, Voor het geluidsdrukniveau is er een aangenomen kamerdemping van 8 dB(A).

## EN (hidden)
Selectiontool Strada Hybrid
| Length |  | mm | Formulary | Static device | rel. humid. | Unit | Copy all data
| Heigth |  | mm | Version | Hybrid device | Unit conversion | DBH set | SI-units
| Type |  |  | Temperatures | DBH rail type | Device |  | Imperial-units
| Depth |  | mm | If the fans are switched off, the output is an indicative value. | Water side pressure loss
| Heating: |  |  |  |  | Cooling:
| Supply water |  |  | Supply water |  |  |  | 0
| Return water |  |  | Return water |  |  |  | 0
| Entering air (dry bulb) |  |  | Entering air (dry bulb) |  |  |  | 0
|  | Heating: // |  | Cooling: // |  | Water volume | Electrical consumption [W] | Sound pressure level [dB(A)]**** | Sound power [dB(A)]****
|  | Heating capacity | Water flow | Cooling capacity | Water flow
Fans off (indicative value)
EN16430 | Fan speed
Fan speed selection 2
Fan speed selection 3
Fan voltage [V]
* | Cooling power is calcullated according EN16430 with fans blowing up for all heights.
** | When the water volume is given in gallons, the units are specifically imperial gallons.
*** | Soundpower according to ISO 3741:2010, sound pressure level with assumed room damping of 8 dB(A).

## FR (hidden)
Selectiontool Strada Hybrid
| Longeur |  | mm | Formulaire | Appareil statique | hum. rel. | Unité | Copier toutes des données
| Hauteur |  | mm | Version | Appareil Hybrid | Système unitaire | DBH set | Unités-SI
| Type |  |  | Températures | DBH rail type | Appareil |  | Unités-Impériales
| Profondeur |  | mm | Si les ventilateurs sont éteints, la sortie est une valeur indicative. | Perte de charge
| Chauffer: |  |  |  |  | Refroidir:
| Entrée de l'eau |  |  | Entrée de l'eau |  |  |  | 0
| Retour de l'eau |  |  | Retour de l'eau |  |  |  | 0
| Ambiante (bulbe sec) |  |  | Ambiante (bulbe sec) |  |  |  | 0
|  | Chauffer: // |  | Refroidir: // |  | Volume d'eau | Puissance absorbée elec. [W] | Pression sonore [dB(A)]**** | Puissance sonore [dB(A)]****
|  | Puissance de chauffer | Débit d'eau | Puissance de refroidir | Débit d'eau
Ventilateur éteint (indicative)
EN16430 | Vitesse ventilateur
Vitesse du ventilateur 2
Vitesse du ventilateur 3
Tension ventilateur [V]
* | La puissance de refroidissement est calculée selon EN 16430 avec des ventilateurs qui soufflent pour toutes les hauteurs.
** | Lorsque le volume d'eau est donné en gallons, ce sont des gallons impérial.
*** | Puissance acoustique selon ISO 3741: 2010, niveau de pression acoustique avec un amortissement de la pièce supposé de 8 dB(A).

## DE (hidden)
Selectiontool Strada Hybrid
| Länge |  | mm | Eingabefelder | Statisches Gerät | rel. Luftf. | Unit | Kopieren Sie alle daten
| Höhe |  | mm | Ausführung | Hybrid Gerät | Einheiten | DBH set | SI-einheiten
| Typ |  |  | Temperaturen | DBH rail typ | Gerät |  | Imperiale-einheiten
| Tiefe | 11.5 | mm | Wenn die Lüfter ausgeschaltet sind, ist der Ausgang ein Richtwert. | zug. wassers. Druckverlust
| Heizen: |  |  |  |  | Kühlen:
| Vorlauf wasser |  |  | Vorlauf wasser |  |  |  | 0
| Rücklauf wasser |  |  | Rücklauf wasser |  |  |  | 0
| Raum (trocken) |  |  | Raum (trocken) |  |  |  | 0
|  | Heizen: // |  | Kühlen: // |  | Wasservolumen | Elektr. Leistung [W] | Schalldruckpegel [dB(A)]**** | Schallleistungspegel [dB(A)]****
|  | Heizleistung | Heizmittelstrom | Kühlleistung | Kühlmittelstrom
Lüfter aus (richtwert)
EN16430 | Auslegungsstufe
Auslegungsstufe 2
Auslegungsstufe 3
Lufterspannung [V]
* | Die Kühlleistung wird nach EN 16430 berechnet, wobei die Lüfter für alle Höhen hochgehen.
** | Wenn das Wasservolumen in Gallonen angegeben ist, sind dies imperiale Gallonen.
*** | Schallleistung nach ISO 3741: 2010, Schalldruckpegel bei angenommener Raumdämpfung von 8 dB(A).

## NR (hidden)
Selectiontool Strada Hybrid
| Lengde |  | mm | Inngangsskjema | Statisk modell | rel. fuktighet | Unit | Kopier alle data
| Høyde |  | mm | Versjon | Hybrid modell | Enhetssystem | DBH set | SI-enheter
| Type |  |  | Temperaturer | DBH rail type | Modell |  | Imperiale-enheter
| Bredde |  | mm | Hvis viftene er slått av, er utgangen en indikativ verdi. | Trykktap
| Varme: |  |  |  |  | Kjøling:
| Tur vann |  |  | Tur vann |  |  |  | 0
| Retur vann |  |  | Retur vann |  |  |  | 0
| Rom (tørr pære) |  |  | Rom (tørr pære) |  |  |  | 0
|  | Varme: // |  | Kjøling: // |  | Vannvolum | Elektrisk effekt [W] | Lydtrykk [dB(A)]**** | Lydeffekt [dB(A)]****
|  | Varme effekt | Vannmengde | Kjøle effekt | Vannmengde
Lüfter aus (richtwert)
EN16430 | Styresignal
Auslegungsstufe 2
Auslegungsstufe 3
Viftespenning [V]
* | Kjølekapasitet beregnes i henhold til EN16430 med viftene som blåser oppover for alle typer.
** | Når vannvolumet er gitt i gallon, er dette imperial gallons.
*** | Lydeffekt i henhold til ISO 3741: 2010. For lydtrykknivået er det en antatt romdemping på 8 dB (A).

## SP (hidden)
Selectiontool Strada Hybrid
| Longitud |  | mm | Formulary | Dispositivo estático | Hum. Relativa | Unit | Copiar todos los datos
| Altura |  | mm | Versión | Dispositivo Hybrid | Convers. de unidades | DBH set | Unidades-SI
| Tipo |  |  | Temperaturas | tipo de riel DBH | Despositivo |  | Unidades-Imperial
| Profund. |  | mm | La velocidad del ventilador en "0" tiene una emisión indicativa. | Pérdida de carga del agua
| Calefacción: |  |  |  |  | Enfriamiento:
| Agua impulsión |  |  | Agua impulsión |  |  |  | 0
| Agua retorno |  |  | Agua retorno |  |  |  | 0
| Ambiente (bulbo seco) |  |  | Ambiente (bulbo seco) |  |  |  | 0
|  | Calefacción: // |  | Enfriamiento: // |  | Volumen de agua | Potencia eléctrica absorbida [W] | Presión sonora [dB(A)]**** | Potencia sonora [dB(A)]****
|  | Emisión calefacción | Caudal de agua, calefacción | Emisión sensible Frío | Caudal de agua, calefacción
Fans off (indicative value)
EN16430 | Velocidad del ventilador
Fan speed selection 2
Fan speed selection 3
Voltaje control [V]
* | La potencia de enfriamiento se calcula según la norma EN 16430 con ventiladores de todas las alturas.
** | Cuando el volumen de agua se da en galones, las unidades son específicamente galones imperiales.
*** | Potencia sonora según ISO 3741: 2010, nivel de presión acústica con una amortiguación ambiental supuesta de 8 dB (A).

## SW (hidden)
Selectiontool Strada Hybrid
| Längd |  | mm | Inngangsskjema | Statisk modell | rel. Fuktighet | Unit | Kopiera all data
| Höjd |  | mm | Storlek | Hybrid modell | Enhetssystem | DBH set | SI-enheter
| Typ |  |  | Temperaturer | DBH rail typ | Modell |  | Imperiella-enheter
| Djup |  | mm | Om fläktarna är avstängda är utgången ett indikationsvärde. | Tryckfall, vatten
| Värme: |  |  |  |  | Kyla:
| Tillopp |  |  | Tillopp |  |  |  | 0
| Retur |  |  | Retur |  |  |  | 0
| Rum (torr) |  |  | Rum (torr) |  |  |  | 0
|  | Värme: // |  | Kyla: // |  | Vattenvolym | Effektförbrukning [W] | Ljudtryck [dB(A)]**** | Ljudeffekt [dB(A)]****
|  | Effekt | Vattenflöde | Kyleffekt | Vattenflöde
Fans off (indicative value)
EN16430 | Fläkthastighet
Fan speed selection 2
Fan speed selection 3
Spänning, Fläkt [V]
* | Kyleffekt är beräknad enligt EN16430 med fläktar blåsandes i riktning uppåt för alla höjder
** | När vattenvolymen är given i gallon avser det Imperiella gallon.
*** | Ljudeffekt enligt ISO 3741:2010 ljudtryck med antagen ljudreduktion från rummet på 8 dB(A)

## TS (hidden)
Selectiontool Strada Hybrid
| Délka |  | mm | Formulary | Statická jednotka | Relativní vlhkost | Jednotka | Kopírovat všechna data
| Výška |  | mm | Verze | Hybridní jednotka | Převod jednotek | DBH sada | Mezinárodní (Sl)
| Typ |  |  | Teploty | DBH rail typ | Device |  | Imperiální
| Hloubka |  | mm | Pokud jsou ventilátory vypnuté, je výkon pouze orientační. | Tlaková ztráta
| Topení: |  |  |  |  | Chlazení:
| Voda na přívodu |  |  | Voda na přívodu
| Voda na zpátečce |  |  | Voda na zpátečce
| "Suchá" teplota vzduchu |  |  | "Suchá" teplota vzduchu
|  | Topení: // |  | Chlazení: // |  | Objem vody | Elektrický výkon [W] | Akustický tlak [dB(A)]**** | Akustický výkon [dB(A)]****
|  | Výkon Topení | Průtok vody | Výkon Chlazení | Průtok vody
Fans off (indicative value)
EN16430 | Rychlost otáček ventilátoru
Fan speed selection 2
Fan speed selection 3
Napětí ventilárotu [V]
* | Chladicí výkon vypočítán podle EN 16430 s ventilátory, které u všech typů - výšek foukají nahoru.
**
*** | Akustický výkon podle ISO 3741: 2010, hladina akustického tlaku s předpokládaným útlumem místnosti o 8 dB (A).

## ExtraTaal1 (hidden)
Selectiontool Strada Hybrid
| Length |  | mm | Formulary | Static device | rel. humid. | Unit | Copy all data
| Heigth |  | mm | Version | Hybrid device | Unit conversion | DBH set | SI-units
| Type |  |  | Temperatures | DBH rail type | Device |  | Imperial-units
| Depth |  | mm | If the fans are switched off, the output is an indicative value. | Water side pressure loss
| Heating: |  |  |  |  | Cooling:
| Supply water |  |  | Supply water |  |  |  | 0
| Return water |  |  | Return water |  |  |  | 0
| Entering air (dry bulb) |  |  | Entering air (dry bulb) |  |  |  | 0
|  | Heating: // |  | Cooling: // |  | Water volume | Electrical consumption [W] | Sound pressure level [dB(A)]**** | Sound power [dB(A)]****
|  | Heating capacity | Water flow | Cooling capacity | Water flow
Fans off (indicative value)
EN16430 | Fan speed
Fan speed selection 2
Fan speed selection 3
Fan voltage [V]
* | Cooling power is calcullated according EN16430 with fans blowing up for all heights.
** | When the water volume is given in gallons, the units are specifically imperial gallons.
*** | Soundpower according to ISO 3741:2010, sound pressure level with assumed room damping of 8 dB(A).

## ExtraTaal2 (hidden)
Selectiontool Strada Hybrid
| Length |  | mm | Formulary | Static device | rel. humid. | Unit | Copy all data
| Heigth |  | mm | Version | Hybrid device | Unit conversion | DBH set | SI-units
| Type |  |  | Temperatures | DBH rail type | Device |  | Imperial-units
| Depth |  | mm | If the fans are switched off, the output is an indicative value. | Water side pressure loss
| Heating: |  |  |  |  | Cooling:
| Supply water |  |  | Supply water |  |  |  | 0
| Return water |  |  | Return water |  |  |  | 0
| Entering air (dry bulb) |  |  | Entering air (dry bulb) |  |  |  | 0
|  | Heating: // |  | Cooling: // |  | Water volume | Electrical consumption [W] | Sound pressure level [dB(A)]**** | Sound power [dB(A)]****
|  | Heating capacity | Water flow | Cooling capacity | Water flow
Fans off (indicative value)
EN16430 | Fan speed
Fan speed selection 2
Fan speed selection 3
Fan voltage [V]
* | Cooling power is calcullated according EN16430 with fans blowing up for all heights.
** | When the water volume is given in gallons, the units are specifically imperial gallons.
*** | Soundpower according to ISO 3741:2010, sound pressure level with assumed room damping of 8 dB(A).

## ExtraTaal3 (hidden)
Selectiontool Strada Hybrid
| Length |  | mm | Formulary | Static device | rel. humid. | Unit | Copy all data
| Heigth |  | mm | Version | Hybrid device | Unit conversion | DBH set | SI-units
| Type |  |  | Temperatures | DBH rail type | Device |  | Imperial-units
| Depth |  | mm | If the fans are switched off, the output is an indicative value. | Water side pressure loss
| Heating: |  |  |  |  | Cooling:
| Supply water |  |  | Supply water |  |  |  | 0
| Return water |  |  | Return water |  |  |  | 0
| Entering air (dry bulb) |  |  | Entering air (dry bulb) |  |  |  | 0
|  | Heating: // |  | Cooling: // |  | Water volume | Electrical consumption [W] | Sound pressure level [dB(A)]**** | Sound power [dB(A)]****
|  | Heating capacity | Water flow | Cooling capacity | Water flow
Fans off (indicative value)
EN16430 | Fan speed
Fan speed selection 2
Fan speed selection 3
Fan voltage [V]
* | Cooling power is calcullated according EN16430 with fans blowing up for all heights.
** | When the water volume is given in gallons, the units are specifically imperial gallons.
*** | Soundpower according to ISO 3741:2010, sound pressure level with assumed room damping of 8 dB(A).